## 表-08 分部分项工程和单价措施项目清单与计价表
分部分项工程和单价措施项目清单与计价表
工程名称：盘城围墙、道闸维修整治工程-土建 | [5 empty] | 第1页 共2页
序 号 | 项目编码 | 项目名称 | 项目特征描述 | 计量 单位 | 工程量 | 金 额(元)
[6 empty] | 综合单价 | 合价 | 其中
暂估价
|  | 1 拆除工程 |  |  | 1
1 | 010101002001 | 挖一般土方 | 1.土壤类别:投标人自行勘探 2.挖土深度:投标人自行勘探 | m3 | 1060
2 | 010101003001 | 挖沟槽土方 | 1.土壤类别:投标人自行勘探 2.挖土深度:2m 内 | m3 | 139.86
3 | 010103001001 | 回填方 | 1.素土回填 2.压实度满足设计要求 3.土源、运距自行考虑 | m3 | 128.33
4 | 040103002001 | 余方弃置 | 1.场内余土、渣土、垃圾等外弃 2.含弃置、保洁、土场费、渣土费、市容保洁等 3.运距自行考虑 | m3 | 1170.77
5 | 041001005001 | 拆除侧、平（缘）石 | 1.拆除侧、平（缘）石 | m | 30
6 | 041001002001 | 拆除人行道面包砖 | 1.拆除人行道面包砖 | m2 | 20
7 | 041001002002 | 拆除人行道盲道砖 | 1.拆除人行道面包砖 | m2 | 5
8 | 041001007002 | 拆除现场围墙、砖砌体、基层 | 1.拆除现场围墙、砖砌体、基础及垫层 | m3 | 39.2
9 | 041001007003 | 沥青路面及基层拆除并恢复 | 道闸系统、岗亭等管线路面破除、恢复，管道包封 | m2 | 40
|  | 2 恢复工程 |  |  | 1
10 | 040204004002 | 安砌侧（平、缘）石 | 1.安砌侧（平、缘）石 2.按照现状恢复 3.路牙规格、种类及安装方式投标人自行勘探现场综合报价 | m | 30
11 | 040204002003 | 人行道面包砖铺设 | 1.人行道面包砖铺设 2.现状恢复 3.面包砖规格、种类及安装方式投标人自行勘探现场综合报价 | m2 | 20
12 | 040204002004 | 人行道盲道砖铺设 | 1.人行道盲道砖铺设 2.现状恢复 3.盲道砖规格、种类及安装方式投标人自行勘探现场综合报价 | m2 | 5
13 | 050102012002 | 场地绿化恢复 | 1.场地绿化恢复 2.铺设草皮、原苗木移植，保证成活 3.投标人需勘探现场综合报价 | m2 | 430
14 | 010401003001 | 砖砌围墙 | 1.M7.5水泥砂浆砌MU7.5承重煤轩石实心砖 2.详见设计 | m3 | 11.46
15 | 010401001001 | 砖基础 | 1.M5水泥砂浆砌MU7.5承重煤轩石实心砖 2.详见设计 | m3 | 10.01
16 | 011503001001 | 围墙栏杆 | 1.围墙栏杆（含预埋及油漆） 2.详见设计 | m | 38.89
17 | 010404001001 | 碎石垫层 | 碎石垫层 | m3 | 10.68
本页小计
合 计
未来软件编制 | [5 empty] | 2021年3月15日
表-08
分部分项工程和单价措施项目清单与计价表
工程名称：盘城围墙、道闸维修整治工程-土建 | [5 empty] | 第2页 共2页
序 号 | 项目编码 | 项目名称 | 项目特征描述 | 计量 单位 | 工程量 | 金 额(元)
[6 empty] | 综合单价 | 合价 | 其中
暂估价
18 | 010404001003 | 混凝土砌块 | 1.混凝土砌块 2.详见设计 | m3 | 3.36
19 | 010404001002 | C15混凝土垫层 | 1.混凝土类型：商品砼 2.混凝土强度等级：C15 | m3 | 7.34
20 | 080101010001 | 原土碾压、夯实 | 1.素土夯实 2.详见设计 | m2 | 38.41
21 | 011407001002 | 砖砌体抹水泥砂浆 | 1.砖砌体抹1:2.5水泥砂浆 2.详见设计 | m2 | 175.96
22 | 011407001003 | 围墙面喷涂真石漆 | 1.墙面两遍腻子、喷涂真石漆 2.包含围墙造型 | m2 | 119.2
23 | 011501001001 | 钢结构岗亭 | 1.钢结构岗亭3*2.5*2.8m 2.岗亭型号：xj-004 3.岗亭颜色：灰色 4.岗亭包含工作台、抽屉、键盘、空调孔、空调架、插座、电源开关、配电箱、暗敷线、LED吸顶灯、5mm钢化玻璃、岗亭基础等 5.详见设计 | 个 | 1
分部分项合计
24 | 041106001001 | 大型机械设备进出场及安拆 | 1.场内大型机械设备进出场及安拆 | 项 | 1
25 | 041104003001 | 施工围挡 | 施工围挡 | m | 220
26 | 011701003001 | 砌墙脚手架 | 砌墙脚手架 | m2 | 51.32
27 | 041102001001 | 预制构件模板 | 预制构件模板 | m2 | 44.69
28 | 011702001001 | 混凝土垫层模板 | 混凝土垫层模板 | m2 | 4.34
单价措施合计
本页小计
合 计
未来软件编制 | [5 empty] | 2021年3月15日
表-08

## 表-11 总价措施项目清单与计价表
总价措施项目清单与计价表
工程名称：盘城围墙、道闸维修整治工程-土建 |  |  |  | 标段： |  | 第1页 共2页
序号 | 项目编码 | 项 目 名 称 | 计算基础 | 费率(%) | 金额(元) |  | 调整 费率(%) |  | 调整后 金额(元) | 备注
1 | 011707001001 | 安全文明施工
1.1 | 1.1 | 基本费 |  | 3.1 | [5 empty] | 不取费时将“费率”置0；
1.2 | 1.2 | 增加费 |  | 0 | [5 empty] | 1星0.7%/2星0.77%/3星0.84%
1.3 | 1.3 | 扬尘污染防治增加费 |  | 0.31
2 | 011707002001 | 夜间施工 | [7 empty] | 0～0.1%
3 | 011707003001 | 非夜间施工照明 | [7 empty] | 0.2%
4 | 011707005001 | 冬雨季施工 | [7 empty] | 0.05～0.2%
5 | 011707006001 | 地上、地下设施、建筑物的临时保护设施
6 | 011707007001 | 已完成工程及设备保护 | [7 empty] | 0～0.05%
7 | 011707008001 | 临时设施 | [7 empty] | 1～2.3%
8 | 011707009001 | 赶工措施 | [7 empty] | 0.5～2.1%
9 | 011707010001 | 工程按质论价 |  | 0 | [5 empty] | 市优结构0.7%/市优0.9%/省优1.3%/国优专业1.4%/国优1.6%
10 | 011707011001 | 住宅分户验收 | [7 empty] | 0.4%
未来软件编制 | [7 empty] | 2021年3月15日
表-11
总价措施项目清单与计价表
工程名称：盘城围墙、道闸维修整治工程-土建 |  |  |  | 标段： |  | 第2页 共2页
序号 | 项目编码 | 项 目 名 称 | 计算基础 | 费率(%) | 金额(元) |  | 调整 费率(%) |  | 调整后 金额(元) | 备注
11 | 011707012001 | 建筑工人实名制费用 | [7 empty] | 0.05%
合 计
未来软件编制 | [7 empty] | 2021年3月15日
表-11

## 表-12 其他项目清单与计价汇总表
其他项目清单与计价汇总表
工程名称：盘城围墙、道闸维修整治工程-土建 |  | 标段： | 第1页 共1页
序号 | 项 目 名 称 | 金额(元) | 结算金额(元) |  | 备注
1 | 暂列金额 | 23500.00 |  |  | 明细详见表-12-1
2 | 暂估价 | 0.00
2.1 | 材料(工程设备)暂估价 | — |  |  | 明细详见表-12-2
2.2 | 专业工程暂估价 | 0.00 |  |  | 明细详见表-12-3
3 | 计日工 |  |  |  | 明细详见表-12-4
4 | 总承包服务费 |  |  |  | 明细详见表-12-5
合 计 |  |  |  |  | —
未来软件编制 |  |  |  | 2021年3月15日
表-12

## 表-12-1暂列金额明细表
暂列金额明细表
工程名称：盘城围墙、道闸维修整治工程-土建 |  | 标段： | 第1页 共1页
序号 | 项 目 名 称 | 计量单位 | 暂定金额(元) |  | 备注
1 | 暂列金额 |  | 23500.00
合 计 |  |  | 23500.00 |  | —
未来软件编制 |  |  |  | 2021年3月15日
表-12-1

## 表-13 规费、税金项目计价表
规费、税金项目计价表
工程名称：盘城围墙、道闸维修整治工程-土建 |  |  | 标段： |  | 第1页 共1页
序号 | 项 目 名 称 | 计算基础 |  | 计算基数(元) |  | 计算费率(%) |  | 金额(元)
1 | 规费 | 分部分项工程费+措施项目费+其他项目费-除税工程设备费 |  |  |  | 100
1.1 | 社会保险费 |  |  |  |  | 3.2
1.2 | 住房公积金 |  |  |  |  | 0.53
1.3 | 环境保护税 |  |  |  |  | 0.1
2 | 税金 | 分部分项工程费+措施项目费+其他项目费+规费-(甲供材料费+甲供设备费)/1.01 |  |  |  | 9
合 计
未来软件编制 | [6 empty] | 2021年3月15日
表-13

## 表-21 承包人提供主要材料和工程设备一览表(含厂家品牌)
承包人提供主要材料和工程设备一览表
(适用于造价信息差额调整法)
工程名称：盘城围墙、道闸维修整治工程-土建 | [5 empty] | 标段： |  |  | 第1页 共1页
序号 | 材料编码 | 名称、规格、型号 | 单位 | 数量 | 风险系数 (%) |  | 基准单价(元) | 投标单价(元) |  | 发承包人确认单价(元) |  | 厂家 | 品牌 | 备注
未来软件编制 | [10 empty] | 2021年3月15日
表-21